## Sheet1
Name | Component | Package | Value | Qty
C1, C3, C5-C7 | Capacitor | 0603 | 1uF | 5
C2, C8 | Capacitor | 0603 | 4.7uF | 2
D1 | Schottky | SOD-323 | <.5VF | 1
R1 | Resistor | 0603 | 910k | 1
R2, R3 | Resistor | 0603 | 4.7k | 2
U1 | 3.3v LDO | SOT23-5 | XC6220B331MR-G | 1